## Intro
Creación del mapa de número de curva CN utilizando la metodología de la USDA (SCS)
El CN o número de curva, es un parámetro empírico cuyo valor varía de 0 a 100 y es usado en hidrología para estimar las pérdidas de escorrentía directa generada a partir de eventos de precipitación. Se determina en función del tipo de cobertura, su tratamiento, la condición hidrológica, la condición antecedente de humedad y la impermeabilidad de la cuenca.

## GrupoHidrologico
Referencia: www.aguaysig.com
Grupo hidrológico del USDA (SCS) |  |  |  | Clasificación de grupos hidrológicos de suelos por su litología
Grupo* | Infiltración cuando están muy húmedos | Capacidad de Infiltración** | Textura | Descripción Litológica | Grupo**
[5 empty] | A | B | C | D
A | Rápida | > 76 mm/h | Arenosa, Arenosa - limosa | Aluviones y coluviones actuales | 1
B | Moderada | entre 76 y 38 mm/h | Franca, Franco - arcillosa - arenosa, Franco - limosa | Arenas y margas |  | 1
C | Lenta | entre 38 y 13 mm/h | Franco - arcillosa, Franco - arcillo - limosa, Arcillo - arenosa | Areniscas rojas, filitas, cuarcitas y pizarras |  |  | 1
D | Muy Lenta | < 13 mm/h | Arcillosa | Basaltos |  |  |  | 1
*Nombrar campo GIS como GrupoHidro |  |  |  | Calizas recristalizadas cremas |  | 1
** Valor o grupo de referencia |  |  |  | Calizas tableadas azules |  | 1
*** Corresponde a descripción litológica no especificada |  |  |  | Coluvial | 1
|  |  |  | Conos de deyección | 1
|  |  |  | Cuarcitas blancas, micaesquistos plateados y gneises albíticos |  | 1
|  |  |  | Cuarcitas micaceas |  |  |  | 1
|  |  |  | Diabasas |  |  |  | 1
|  |  |  | Dolomitas negras y calizas |  | 1
|  |  |  | Filitas, cuarcitas y calcoesquistos |  |  |  | 1
|  |  |  | Glacis. Limos negros y rojos y cantos encostrados |  |  | 1
|  |  |  | Indiferenciado*** |  |  | 1
|  |  |  | Limos y arcillas rojas con episodios de caliche |  |  | 1
|  |  |  | Margas arenosas y margas |  |  | 1
|  |  |  | Margas blancas |  |  |  | 1
|  |  |  | Margas grises |  |  |  | 1
|  |  |  | Margas y areníscas |  | 1
|  |  |  | Mármoles calizos y dolomíticos |  |  | 1
|  |  |  | Mármoles fajeados y mármoles blancos y crema |  |  | 1
|  |  |  | Micacitas con granates |  |  | 1
|  |  |  | Micaesquistos y cuarcitas |  |  | 1
|  |  |  | Pizarras micaceas y micacitas |  |  |  | 1
|  |  |  | Terrazas |  | 1
|  |  |  | Yesos |  |  | 1
|  |  |  | Conteo | 3 | 7 | 10 | 7

## UsoSueloCN
ag_100k_vocacion_uso_2017_CesarMultiparte.SHP
Usos del suelo por vocación y valores de CN asignados
LUValue | UCVocacion | Vocacion | Uso_Princi | CNA | CNB | CNC | CND | Ven Te Chow o SCS TR-55 (HEC-HMS Technical Reference Manual)
1 | AGSp | Agroforestal | Agrosilvícola con cultivos permanentes | 57 | 73 | 82 | 86 | Other agricultural lands, Woods—grass combination (orchard or tree farm).D, Hydrologic condition: Poor
2 | AGSt | Agroforestal | Agrosilvícola con cultivos transitorios | 43 | 65 | 76 | 82 | Other agricultural lands, Woods—grass combination (orchard or tree farm).D, Hydrologic condition: Fair
3 | ASPp | Agroforestal | Agrosilvopastoril con cultivos permanentes | 43 | 65 | 76 | 82 | Other agricultural lands, Woods—grass combination (orchard or tree farm).D, Hydrologic condition: Fair
4 | CA | Cuerpo de agua | Cuerpo de agua | 96 | 96 | 96 | 96 | (Sin especificación en SCS. Se supone que el cuerpo de agua está a nivel casi lleno y que despues de una lluvia intensa empieza a drenar fuera del cuerpo de agua)
5 | CPIc | Agrícola | Cultivos permanentes intensivos de clima cálido | 66 | 74 | 80 | 82 | Cultivated agricultural lands, Row crops, Contoured & terraced (C&T), Hydrologic condition: Poor
6 | CPIm | Agrícola | Cultivos permanentes intensivos de clima medio | 66 | 74 | 80 | 82 | Cultivated agricultural lands, Row crops, Contoured & terraced (C&T), Hydrologic condition: Poor
7 | CPSc | Agrícola | Cultivos permanentes semi intensivos de clima cálido | 67 | 78 | 85 | 89 | Cultivated agricultural lands, Straight row (SR), Hydrologic condition: Good
8 | CRE-1 | Conservación de Suelos | Conservación y Recuperación Erosión | 63 | 77 | 85 | 88 | Arid and semiarid rangelands, Desert shrub. Hydrologic condition: Poor
9 | CRE-2 | Conservación de Suelos | Conservación y Recuperación Salinidad | 63 | 77 | 85 | 88 | Arid and semiarid rangelands, Desert shrub. Hydrologic condition: Poor
10 | CRH-1 | Conservación de Suelos | Conservación de Recursos Hídricos | 63 | 77 | 85 | 88 | Arid and semiarid rangelands, Desert shrub. Hydrologic condition: Poor
11 | CRH-2 | Conservación de Suelos | Conservación de Recursos Hidrobiológicos | 63 | 77 | 85 | 88 | Arid and semiarid rangelands, Desert shrub. Hydrologic condition: Poor
12 | CTIc | Agrícola | Cultivos transitorios intensivos de clima cálido | 64 | 75 | 82 | 85 | Cultivated agricultural lands, Straight row (SR+CR), Hydrologic condition: Good
13 | CTSc | Agrícola | Cultivos transitorios semi intensivos de clima cálido | 67 | 78 | 85 | 89 | Cultivated agricultural lands, Straight row (SR), Hydrologic condition: Good
14 | CTSm | Agrícola | Cultivos transitorios semi intensivos de clima medio | 67 | 78 | 85 | 89 | Cultivated agricultural lands, Straight row (SR), Hydrologic condition: Good
15 | FPDc | Forestal | Forestal de producción de clima cálido | 36 | 60 | 73 | 79 | Other agricultural lands. Woods. Hydrologic condition: Fair
16 | FPDmf | Forestal | Producción de clima muy frío | 36 | 60 | 73 | 79 | Other agricultural lands. Woods. Hydrologic condition: Fair
17 | FPP | Forestal | Protección – producción | 36 | 60 | 73 | 79 | Other agricultural lands. Woods. Hydrologic condition: Fair
18 | FPR | Forestal | Forestal de protección | 30 | 55 | 70 | 77 | Other agricultural lands. Woods. Hydrologic condition: Good
19 | PEXc | Ganadera | Pastoreo extensivo de clima cálido | 39 | 61 | 74 | 80 | Other agricultural lands. Pasture, grassland, or range—continuous forage for grazing. Hydrologic condition: Good
20 | PSIc | Ganadera | Pastoreo semi intensivo de clima cálido | 49 | 69 | 79 | 84 | Other agricultural lands. Pasture, grassland, or range—continuous forage for grazing. Hydrologic condition: Fair
21 | SPA | Agroforestal | Silvopastoril | 32 | 58 | 72 | 79 | Other agricultural lands, Woods—grass combination (orchard or tree farm).D, Hydrologic condition: Good
22 | ZU | Zonas urbanas | Zonas urbanas | 77 | 85 | 90 | 92 | Urban Areas. Fully developed urban areas (vegetation established), Residential districts by average lot size, 1⁄8 acre or less (town houses) (65% impermeabilidad)

## IlustracionUsoSueloPaisaje
Referencia: estudio de los conflictos de uso del territorio colombiano, escala 1:100.000. Instituto Geográfico Agustín Codazzi, 2012.

## SueloSimbolo
Suelos del territorio colombiano - composición de símbolos
Ejemplo: PWFc2p
Paisaje (Primera letra máyuscula) |  | Clima ambiental (Segunda letra máyuscula) |  | Contenido pedológico** (Tercera letra máyuscula) |  | Atributos de área (Primera letra minúscula) |  | Grado de erosión (número arábigo) |  | Pedregosidad superficial (Segunda letra minúscula)
M | Montaña | E | Extremadamente frío | CA* | Cuerpo de agua | Gradiente de pendiente |  | 1 | Ligero | p | Abundante
L | Lomerío | G | Muy frío, muy húmedo | FM* | Fosa de mina de carbón | a | 0-3%, ligeramente plana | 2 | Moderado
P | Piedemonte | H | Muy frío, húmedo | ZU* | Zona urbana | b | 3-7%, ligeramente inclinada o ligeramente ondulada | 3 | Severo
V | Valle | K | Frío, muy húmedo | F | Ustoxic Dystropepts, Typic Ustothents, Lithic Dystropepts, Typic Tropofluvents, Typic Dystropepts | c | 7-12%, moderadamente inclinada o moderadamente ondulada
R | Planicie | L | Frío, húmedo | A | Afloramientos Rocosos, Lithic Cryorthents, Lithic Cryumbrepts, Lithic Troporthents, Typic Dystropepts, Typic Humitropepts, Andic Humitropepts, Inceptic Hapludox, Lithic Ustorthents, Typic Ustorthents | d | 12-25%, fuertemente inclinada o fuertemente ondulada o moderadamente quebrada
|  | M | Frío, seco | B | Lithic Humitropepts, Andic Humitropepts, Typic Melanudands, Typic Dystropepts, Typic Troporthents, Oxic Dystropepts, Lithic Troporthents, Typic Ustorthents | e | 25-50%, ligeramente escarpada o ligeramente empinada
|  | P | Medio, muy húmedo | C | Afloramientos Rocosos, Typic Troporthents, Typic Humitropepts, Typic Dystropepts, Lithic Dystropepts | f | 50-75%, moderadamente escarpada o moderadamente empinada
|  | Q | Medio, húmedo | D | Lithic Troporthents, Lithic Ustorthents, Andic Humitropepts, Ustic Dystropepts, Typic Humitropepts, Typic Dystropepts | g | >75%, fuertemente escarpada o fuertemente empinada
|  | R | Medio, seco | H | Typic Dystropepts, Typic Humitropepts, Typic Troporthents, Typic Ustropepts, Ustic Dystropepts | Salinidad
|  | V | Cálido, húmedo | I | Typic Dystropepts, Andic Humitropepts, Typic Humitropepts, Typic Eutropepts, Lithic Troporthents | s | Salino
|  | W | Cálido, seco | J | Oxic Dystropepts | Duración inundaciones
|  |  |  | E | Typic Dystropepts, Typic Ustorthents | x | 2 - 4 meses/año
|  |  |  | G | Typic Ustropepts, Typic Ustorthents, Entic Haplustolls, Fluventic Dystropepts, Typic Dystropepts, Fluventic Humitropepts, Typic Troporthents, Typic Humitropepts, Fluventic Eutropepts | y | < 4 meses/año
|  |  |  | M | Oxic Dystropepts | z | > 4 meses/año
* Sin contenido pedológico especificado
**Nombrar campo GIS como ContPedol
Basado en el estudio de suelos del Departamento de Santander y Bolivar en Colombia, depende del relieve, la litología y el clima. Es necesario verificar estos valores a partir del estudio de suelos del Departamento del Cesar.

## SueloGrupoHid
CESAR_SUELOS_VFMultiparte.shp
Suelos del Departamento del Cesar y clasificación de grupos hidrológicos a partir de su litología
SIM_Nuevo | UCU | ContPedol | Litologia | Grupo Hidro | PctA | PctB | PctC | PctD
CA | CA | Cuerpos de Agua | Cuerpos de Agua | D | 0 | 0 | 0 | 100
FM | FM | Fosa de mina de carbón | Fosa de mina de carbón | C | 0 | 10 | 80 | 10
LKAe3 | 7es-K | LKA, Typic Troporthents, Typic Humitropepts | Cuarzodiorita, granodioritas | D | 0 | 0 | 0 | 100
LKAf3 | 7pe-K | LKA, Typic Troporthents, Typic Humitropepts | Cuarzodiorita, granodioritas | D | 0 | 0 | 0 | 100
LQAe3 | 7es-Q | LQA, Typic Dystropepts, Typic Humitropepts, Typic Endoaquents | Arcillolitas y arcillas | D | 0 | 0 | 0 | 100
LQBb | 4s-Q | LQB, Typic Humitropepts, Oxic Dystropepts, Typic Troporthents, Lithic Humitropepts | Arcillolitas, lutitas y areniscas | C | 0 | 0 | 100 | 0
LRAd2 | 6es-R | LRA, Lithic Ustorthents, Typic Ustorthents, Typic Haplustolls | Areniscas, arcillolitas y calizas | B | 0 | 100 | 0 | 0
LRAe3 | 7es-R | LRA, Lithic Ustorthents, Typic Ustorthents, Typic Haplustolls | Areniscas, arcillolitas y calizas | B | 0 | 100 | 0 | 0
LRAf3 | 7pe-R | LRA, Lithic Ustorthents, Typic Ustorthents, Typic Haplustolls | Areniscas, arcillolitas y calizas | B | 0 | 100 | 0 | 0
LVAb2 | 6es-V | LVA, Typic Dystropepts, Typic Troporthents, Lithic Troporthents, Typic Endoaquepts | Areniscas alternando con arcillas | B | 0 | 100 | 0 | 0
LVAc2 | 6es-V | LVA, Typic Dystropepts, Typic Troporthents, Lithic Troporthents, Typic Endoaquepts | Areniscas alternando con arcillas | B | 0 | 100 | 0 | 0
LVAcp | 6es-V | LVA, Typic Dystropepts, Typic Troporthents, Lithic Troporthents, Typic Endoaquepts | Areniscas alternando con arcillas | B | 0 | 100 | 0 | 0
LVAd2 | 6es-V | LVA, Typic Dystropepts, Typic Troporthents, Lithic Troporthents, Typic Endoaquepts | Areniscas alternando con arcillas | B | 0 | 100 | 0 | 0
LVAdp | 6es-V | LVA, Typic Dystropepts, Typic Troporthents, Lithic Troporthents, Typic Endoaquepts | Areniscas alternando con arcillas | B | 0 | 100 | 0 | 0
LVAe2 | 6pes-V | LVA, Typic Dystropepts, Typic Troporthents, Lithic Troporthents, Typic Endoaquepts | Areniscas alternando con arcillas | B | 0 | 100 | 0 | 0
LVAe3 | 7es-V | LVA, Typic Dystropepts, Typic Troporthents, Lithic Troporthents, Typic Endoaquepts | Areniscas alternando con arcillas | B | 0 | 100 | 0 | 0
LVAep | 6pes-V | LVA, Typic Dystropepts, Typic Troporthents, Lithic Troporthents, Typic Endoaquepts | Areniscas alternando con arcillas | B | 0 | 100 | 0 | 0
LVAf3 | 7pe-V | LVA, Typic Dystropepts, Typic Troporthents, Lithic Troporthents, Typic Endoaquepts | Areniscas alternando con arcillas | B | 0 | 100 | 0 | 0
LVBa | 4s-V | LVB, Oxic Dystropepts, Typic Troporthents, Typic Eutropepts, Typic Endoaquepts | Arcillas y arcillolitas | D | 0 | 0 | 0 | 100
LVBb | 4s-V | LVB, Oxic Dystropepts, Typic Troporthents, Typic Eutropepts, Typic Endoaquepts | Arcillas y arcillolitas | D | 0 | 0 | 0 | 100
LWAb2 | 6es-W | LWA, Lithic Ustorthents, Ustoxic Dystropepts, Afloramientos rocosos | Areniscas | B | 0 | 100 | 0 | 0
LWAc2 | 6es-W | LWA, Lithic Ustorthents, Ustoxic Dystropepts, Afloramientos rocosos | Areniscas | B | 0 | 100 | 0 | 0
LWAcp | 6es-W | LWA, Lithic Ustorthents, Ustoxic Dystropepts, Afloramientos rocosos | Areniscas | B | 0 | 100 | 0 | 0
LWAd2 | 6es-W | LWA, Lithic Ustorthents, Ustoxic Dystropepts, Afloramientos rocosos | Areniscas | B | 0 | 100 | 0 | 0
LWAd3 | 7es-W | LWA, Lithic Ustorthents, Ustoxic Dystropepts, Afloramientos rocosos | Areniscas | B | 0 | 100 | 0 | 0
LWAd3p | 7es-W | LWA, Lithic Ustorthents, Ustoxic Dystropepts, Afloramientos rocosos | Areniscas | B | 0 | 100 | 0 | 0
LWAdp | 6es-W | LWA, Lithic Ustorthents, Ustoxic Dystropepts, Afloramientos rocosos | Areniscas | B | 0 | 100 | 0 | 0
LWAe2 | 6pes-W | LWA, Lithic Ustorthents, Ustoxic Dystropepts, Afloramientos rocosos | Areniscas | B | 0 | 100 | 0 | 0
LWAe3 | 7es-W | LWA, Lithic Ustorthents, Ustoxic Dystropepts, Afloramientos rocosos | Areniscas | B | 0 | 100 | 0 | 0
LWAep | 6pes-W | LWA, Lithic Ustorthents, Ustoxic Dystropepts, Afloramientos rocosos | Areniscas | B | 0 | 100 | 0 | 0
LWAf2p | 7pe-W | LWA, Lithic Ustorthents, Ustoxic Dystropepts, Afloramientos rocosos | Areniscas | B | 0 | 100 | 0 | 0
LWAf3 | 7pe-W | LWA, Lithic Ustorthents, Ustoxic Dystropepts, Afloramientos rocosos | Areniscas | B | 0 | 100 | 0 | 0
LWAfp | 7pe-W | LWA, Lithic Ustorthents, Ustoxic Dystropepts, Afloramientos rocosos | Areniscas | B | 0 | 100 | 0 | 0
LWBa1 | 6es-W | LWB, Typic Ustropepts, Ustoxic Dystropepts, Fluventic Haplustolls, Typic Ustifluvents | Aluvial constituida por materiales gruesos y finos | A | 100 | 0 | 0 | 0
LWBa2 | 6es-W | LWB, Typic Ustropepts, Ustoxic Dystropepts, Fluventic Haplustolls, Typic Ustifluvents | Aluvial constituida por materiales gruesos y finos | A | 100 | 0 | 0 | 0
LWBb2 | 6es-W | LWB, Typic Ustropepts, Ustoxic Dystropepts, Fluventic Haplustolls, Typic Ustifluvents | Aluvial constituida por materiales gruesos y finos | A | 100 | 0 | 0 | 0
LWCa | 4s-W | LWC, Typic Ustropepts, Typic Ustorthents, Entic Haplustolls, Ustoxic Dystropepts | Areniscas, calizas y arcillas | B | 0 | 100 | 0 | 0
LWCb | 4s-W | LWC, Typic Ustropepts, Typic Ustorthents, Entic Haplustolls, Ustoxic Dystropepts | Areniscas, calizas y arcillas | B | 0 | 100 | 0 | 0
LWCbp | 4s-W | LWC, Typic Ustropepts, Typic Ustorthents, Entic Haplustolls, Ustoxic Dystropepts | Areniscas, calizas y arcillas | B | 0 | 100 | 0 | 0
MEAg | 8pes-E | MEA, Afloramientos Rocosos, Lithic Cryorthents, Lithic Cryumbrepts | Variada | C | 0 | 0 | 100 | 0
MLAg1 | 8pes-L | MLA, Typic Troporthents, Typic Dystropepts, Typic Humitropepts, Typic Hapludands, Afloramientos rocosos | Limolitas y lutitas e intercalaciones de areniscas | C | 0 | 0 | 100 | 0
MLAg2 | 8pes-L | MLA, Typic Troporthents, Typic Dystropepts, Typic Humitropepts, Typic Hapludands, Afloramientos rocosos | Limolitas y lutitas e intercalaciones de areniscas | C | 0 | 0 | 100 | 0
MLAg3 | 8pes-L | MLA, Typic Troporthents, Typic Dystropepts, Typic Humitropepts, Typic Hapludands, Afloramientos rocosos | Limolitas y lutitas e intercalaciones de areniscas | C | 0 | 0 | 100 | 0
MLBf1 | 7pe-L | MLB, Typic Dystropepts, Andic Humitropepts, Lithic Hapludolls, Afloramientos rocosos | Granodioríta, cuarzomonzonita y paraneis | D | 0 | 0 | 0 | 100
MLBf2 | 7pe-L | MLB, Typic Dystropepts, Andic Humitropepts, Lithic Hapludolls, Afloramientos rocosos | Granodioríta, cuarzomonzonita y paraneis | D | 0 | 0 | 0 | 100
MLBg2 | 8pes-L | MLB, Typic Dystropepts, Andic Humitropepts, Lithic Hapludolls, Afloramientos rocosos | Granodioríta, cuarzomonzonita y paraneis | D | 0 | 0 | 0 | 100
MQAf2 | 7pe-Q | MQA, Typic Troporthents, Typic Dystropepts, Andic Humitropepts, Lithic Troporthents | Limolitas, lutitas calcáreas, areniscas y cenizas volcánicas | C | 0 | 0 | 100 | 0
MQAg1 | 8pes-Q | MQA, Typic Troporthents, Typic Dystropepts, Andic Humitropepts, Lithic Troporthents | Limolitas, lutitas calcáreas, areniscas y cenizas volcánicas | C | 0 | 0 | 100 | 0
MQAg2 | 8pes-Q | MQA, Typic Troporthents, Typic Dystropepts, Andic Humitropepts, Lithic Troporthents | Limolitas, lutitas calcáreas, areniscas y cenizas volcánicas | C | 0 | 0 | 100 | 0
MQBe2 | 6pes-Q | MQB, Typic Troporthents, Oxic Dystropepts, Afloramientos rocosos, Inceptic Hapludox, Typic Eutropepts | Paraneis, cuarzomonzonita y granito | D | 0 | 0 | 0 | 100
MQBf2 | 7pe-Q | MQB, Typic Troporthents, Oxic Dystropepts, Afloramientos rocosos, Inceptic Hapludox, Typic Eutropepts | Paraneis, cuarzomonzonita y granito | D | 0 | 0 | 0 | 100
MQBg2 | 8pes-Q | MQB, Typic Troporthents, Oxic Dystropepts, Afloramientos rocosos, Inceptic Hapludox, Typic Eutropepts | Paraneis, cuarzomonzonita y granito | D | 0 | 0 | 0 | 100
MQBg3 | 8pes-Q | MQB, Typic Troporthents, Oxic Dystropepts, Afloramientos rocosos, Inceptic Hapludox, Typic Eutropepts | Paraneis, cuarzomonzonita y granito | D | 0 | 0 | 0 | 100
MVAe2 | 6pes-V | MVA, Typic Dystropepts, Inceptic Hapludox, Typic Troporthents, Typic Eutropepts | Lutitas | C | 0 | 0 | 100 | 0
MVAf2 | 7pe-V | MVA, Typic Dystropepts, Inceptic Hapludox, Typic Troporthents, Typic Eutropepts | Lutitas | C | 0 | 0 | 100 | 0
MVAg2 | 8pes-V | MVA, Typic Dystropepts, Inceptic Hapludox, Typic Troporthents, Typic Eutropepts | Lutitas | C | 0 | 0 | 100 | 0
MVBf2 | 7pe-V | MVB, Typic Troporthents, Oxic Dystropepts, Lithic Troporthents, Inceptic Hapludox | Cuarzomonzonítica y granodiorítica | D | 0 | 0 | 0 | 100
MVCe2 | 6pes-V | MVC, Typic Troporthents, Afloramientos rocosos, Typic Dystropepts | Areniscas y conglomerados | C | 0 | 0 | 100 | 0
MVCf2 | 7pe-V | MVC, Typic Troporthents, Afloramientos rocosos, Typic Dystropepts | Areniscas y conglomerados | C | 0 | 0 | 100 | 0
MVDd2 | 6es-V | MVD, Lithic Troporthents, Entic Hapludolls, Typic Hapludolls | Calizas y lodolitas calcáreas | C | 0 | 0 | 100 | 0
MVDe2 | 6pes-V | MVD, Lithic Troporthents, Entic Hapludolls, Typic Hapludolls | Calizas y lodolitas calcáreas | C | 0 | 0 | 100 | 0
MVDe3 | 7es-V | MVD, Lithic Troporthents, Entic Hapludolls, Typic Hapludolls | Calizas y lodolitas calcáreas | C | 0 | 0 | 100 | 0
MVDf2 | 7pe-V | MVD, Lithic Troporthents, Entic Hapludolls, Typic Hapludolls | Calizas y lodolitas calcáreas | C | 0 | 0 | 100 | 0
MVEap | 4s-V | MVE, Typic Dystropepts, Typic Eutropepts | Areniscas y lutitas calcáreas | C | 0 | 0 | 100 | 0
MVEb | 4s-V | MVE, Typic Dystropepts, Typic Eutropepts | Areniscas y lutitas calcáreas | C | 0 | 0 | 100 | 0
MVEbp | 4s-V | MVE, Typic Dystropepts, Typic Eutropepts | Areniscas y lutitas calcáreas | C | 0 | 0 | 100 | 0
MWAe2 | 6pes-W | MWA, Typic Ustorthents, Afloramientos rocosos | Areniscas y lutitas calcáreas | C | 0 | 0 | 100 | 0
MWAf2 | 7pe-W | MWA, Typic Ustorthents, Afloramientos rocosos | Areniscas y lutitas calcáreas | C | 0 | 0 | 100 | 0
MWAf3 | 7pe-W | MWA, Typic Ustorthents, Afloramientos rocosos | Areniscas y lutitas calcáreas | C | 0 | 0 | 100 | 0
MWAg3 | 8pes-W | MWA, Typic Ustorthents, Afloramientos rocosos | Areniscas y lutitas calcáreas | C | 0 | 0 | 100 | 0
MWBb | 4s-W | MWB, Vertic Ustropepts, Lithic Haplustolls | Arcillolitas con inclusiones de areniscas calcáreas | D | 0 | 0 | 0 | 100
PVAap | 6es-V | PVA, Oxic Dystropepts, Inceptic Hapludox, Typic Troporthents, Fluventic Dystropepts | Materiales aluviales finos | A | 100 | 0 | 0 | 0
PVAbp | 6es-V | PVA, Oxic Dystropepts, Inceptic Hapludox, Typic Troporthents, Fluventic Dystropepts | Materiales aluviales finos | A | 100 | 0 | 0 | 0
PVAcp | 6es-V | PVA, Oxic Dystropepts, Inceptic Hapludox, Typic Troporthents, Fluventic Dystropepts | Materiales aluviales finos | A | 100 | 0 | 0 | 0
PVBa | 4hs-V | PVB, Oxic Dystropepts, Typic Troporthents, Fluventic Dystropepts | Cantos en matriz arenosa y arcillas abigarradas | C | 0 | 0 | 100 | 0
PVBai | 5hs-V | PVB, Oxic Dystropepts, Typic Troporthents, Fluventic Dystropepts | Cantos en matriz arenosa y arcillas abigarradas | C | 0 | 0 | 100 | 0
PVCa1 | 4s-V | PVC, Oxic Dystropepts, Typic Tropopsamments, Fluventic Dystropepts, Inceptic Hapludox | Arcillas, areniscas, arenas y cantos en matriz fina | C | 0 | 0 | 100 | 0
PVCa2 | 4es-V | PVC, Oxic Dystropepts, Typic Tropopsamments, Fluventic Dystropepts, Inceptic Hapludox | Arcillas, areniscas, arenas y cantos en matriz fina | C | 0 | 0 | 100 | 0
PVCb2 | 4es-V | PVC, Oxic Dystropepts, Typic Tropopsamments, Fluventic Dystropepts, Inceptic Hapludox | Arcillas, areniscas, arenas y cantos en matriz fina | C | 0 | 0 | 100 | 0
PVDc2 | 6es-V | PVD, Fluventic Eutropepts, Typic Tropofluvents | Arenas, limos, arcillas aluviales | B | 0 | 100 | 0 | 0
PVDc3 | 7es-V | PVD, Fluventic Eutropepts, Typic Tropofluvents | Arenas, limos, arcillas aluviales | B | 0 | 100 | 0 | 0
PVDd3 | 7es-V | PVD, Fluventic Eutropepts, Typic Tropofluvents | Arenas, limos, arcillas aluviales | B | 0 | 100 | 0 | 0
PVDe3 | 7es-V | PVD, Fluventic Eutropepts, Typic Tropofluvents | Arenas, limos, arcillas aluviales | B | 0 | 100 | 0 | 0
PVEa | 3s-V | PVE, Typic Tropofluvents, Aeric Tropic Fluvaquents | Origen aluvial | A | 100 | 0 | 0 | 0
PVEa1 | 3s-V | PVE, Typic Tropofluvents, Aeric Tropic Fluvaquents | Origen aluvial | A | 100 | 0 | 0 | 0
PVEb1 | 3s-V | PVE, Typic Tropofluvents, Aeric Tropic Fluvaquents | Origen aluvial | A | 100 | 0 | 0 | 0
PVEb2 | 4es-V | PVE, Typic Tropofluvents, Aeric Tropic Fluvaquents | Origen aluvial | A | 100 | 0 | 0 | 0
PVFa | 3s-V | PVF, Aquic Dystropepts, Aeric Tropaquepts, Typic Tropofluvents | Arenas y arcillas aluviales | B | 0 | 100 | 0 | 0
PVFap | 4s-V | PVF, Aquic Dystropepts, Aeric Tropaquepts, Typic Tropofluvents | Arenas y arcillas aluviales | B | 0 | 100 | 0 | 0
PVFbp | 4s-V | PVF, Aquic Dystropepts, Aeric Tropaquepts, Typic Tropofluvents | Arenas y arcillas aluviales | B | 0 | 100 | 0 | 0
PWAa1 | 6es-W | PWA, Typic Argiustolls, Fluvaquentic Haplustolls | Sedimentos aluviales | A | 100 | 0 | 0 | 0
PWAa2 | 6es-W | PWA, Typic Argiustolls, Fluvaquentic Haplustolls | Sedimentos aluviales | A | 100 | 0 | 0 | 0
PWAap | 6es-W | PWA, Typic Argiustolls, Fluvaquentic Haplustolls | Sedimentos aluviales | A | 100 | 0 | 0 | 0
PWAb2 | 6es-W | PWA, Typic Argiustolls, Fluvaquentic Haplustolls | Sedimentos aluviales | A | 100 | 0 | 0 | 0
PWAbp | 6es-W | PWA, Typic Argiustolls, Fluvaquentic Haplustolls | Sedimentos aluviales | A | 100 | 0 | 0 | 0
PWAc3p | 7es-W | PWA, Typic Argiustolls, Fluvaquentic Haplustolls | Sedimentos aluviales | A | 100 | 0 | 0 | 0
PWAcp | 6es-W | PWA, Typic Argiustolls, Fluvaquentic Haplustolls | Sedimentos aluviales | A | 100 | 0 | 0 | 0
PWBa | 4s-W | PWB, Fluvaquentic Ustropepts, Typic Haplustalfs, Sodic Haplusterts | Sedimentos aluviales | A | 100 | 0 | 0 | 0
PWBap | 6es-W | PWB, Fluvaquentic Ustropepts, Typic Haplustalfs, Sodic Haplusterts | Sedimentos aluviales | A | 100 | 0 | 0 | 0
PWBb2p | 6es-W | PWB, Fluvaquentic Ustropepts, Typic Haplustalfs, Sodic Haplusterts | Sedimentos aluviales | A | 100 | 0 | 0 | 0
PWBc3p | 7es-W | PWB, Fluvaquentic Ustropepts, Typic Haplustalfs, Sodic Haplusterts | Sedimentos aluviales | A | 100 | 0 | 0 | 0
PWCsa1 | 6es-W | PWC, Fluventic Ustropepts | Arenas, limos y arcillas aluviales | B | 0 | 100 | 0 | 0
PWCsa2 | 6es-W | PWC, Fluventic Ustropepts | Arenas, limos y arcillas aluviales | B | 0 | 100 | 0 | 0
PWCsb2 | 6es-W | PWC, Fluventic Ustropepts | Arenas, limos y arcillas aluviales | B | 0 | 100 | 0 | 0
PWDc2 | 4es-W | PWD, Sodic Haplusterts, Vertic Ustropepts | Sedimentos aluviales actuales derivados de arcillolitas | B | 0 | 100 | 0 | 0
PWDc3 | 7es-W | PWD, Sodic Haplusterts, Vertic Ustropepts | Sedimentos aluviales actuales derivados de arcillolitas | B | 0 | 100 | 0 | 0
PWDd2 | 4es-W | PWD, Sodic Haplusterts, Vertic Ustropepts | Sedimentos aluviales actuales derivados de arcillolitas | B | 0 | 100 | 0 | 0
PWDd3 | 7es-W | PWD, Sodic Haplusterts, Vertic Ustropepts | Sedimentos aluviales actuales derivados de arcillolitas | B | 0 | 100 | 0 | 0
PWDe3 | 7es-W | PWD, Sodic Haplusterts, Vertic Ustropepts | Sedimentos aluviales actuales derivados de arcillolitas | B | 0 | 100 | 0 | 0
PWEa | 3s-W | PWE, Chromic Haplusterts, Typic Ustorthents, Typic Haplustalfs | Arcillolitas, areniscas y conglomerados | C | 0 | 0 | 100 | 0
PWEa1 | 3s-W | PWE, Chromic Haplusterts, Typic Ustorthents, Typic Haplustalfs | Arcillolitas, areniscas y conglomerados | C | 0 | 0 | 100 | 0
PWFa | 3s-W | PWF, Ustoxic Dystropepts, Typic Ustorthents | Sedimentos arcillosos y arenosos con o sin capas de gravillas | C | 0 | 0 | 100 | 0
PWFap | 4s-W | PWF, Ustoxic Dystropepts, Typic Ustorthents | Sedimentos arcillosos y arenosos con o sin capas de gravillas | C | 0 | 0 | 100 | 0
RVAa | 4s-V | RVA, Typic Tropofluvents, Fluvaquentic Eutropepts | Arenas | A | 100 | 0 | 0 | 0
RVAai | 5hs-V | RVA, Typic Tropofluvents, Fluvaquentic Eutropepts | Arenas | A | 100 | 0 | 0 | 0
RVBai | 5hs-V | RVB, Tropic Fluvaquents, Vertic Tropaquepts, Fluvaquentic Eutropepts | Origen aluvial | A | 100 | 0 | 0 | 0
VVAa | 4hs-V | VVA, Typic Tropofluvents, Fluvaquentic Eutropepts, Aquic Eutropepts | Aluvial con materiales gruesos y finos | A | 100 | 0 | 0 | 0
VVAai | 5hs-V | VVA, Typic Tropofluvents, Fluvaquentic Eutropepts, Aquic Eutropepts | Aluvial con materiales gruesos y finos | A | 100 | 0 | 0 | 0
VWAa | 4s-W | VWA, Vertic Tropaquepts, Fluventic Ustropepts, Entic Haplusterts | Sedimentos aluviales actuales de texturas finas | B | 0 | 100 | 0 | 0
VWAai | 5hs-W | VWA, Vertic Tropaquepts, Fluventic Ustropepts, Entic Haplusterts | Sedimentos aluviales actuales de texturas finas | B | 0 | 100 | 0 | 0
VWBa | 3s-W | VWB, Fluventic Ustropepts, Typic Ustorthents | Aluvial con materiales gruesos | A | 100 | 0 | 0 | 0
VWBai | 5hs-W | VWB, Fluventic Ustropepts, Typic Ustorthents | Aluvial con materiales gruesos | A | 100 | 0 | 0 | 0
VWCa | 4s-W |  | N/A | C | 0 | 0 | 100 | 0
ZU | ZU | Zona urbana | Zona urbana | D | 10 | 10 | 10 | 70
Note on F3: Corresponde al Grupo Hidrológico principal o dominante en el polígono.
Note on G3: % del área por grupo hidrológico según el tipo de suelo

## Referencias
Referencias
Estudios de Suelos. Tomado del documento Descripción de Suelos en el Departamento del Bolivar, Cesar y Santander - Colombia, disponible en https://ciat.cgiar.org
ftp://ftp.ciat.cgiar.org/DAPA/users/apantoja/london/Colombia/Suelos/00_shape_suelos/PROYECTO_DNP/MEMORIAS_SUELOS_OFICIALES/SANTANDER/87412%20-%203.pdf
ftp://ftp.ciat.cgiar.org/DAPA/users/apantoja/london/Colombia/Suelos/00_shape_suelos/DEPARTAMENTALES_2011_Brayan_Silvia/BOLIVAR/MEMORIA%20TECNICA/Cap%203.pdf
ftp://ftp.ciat.cgiar.org/DAPA/users/apantoja/london/Colombia/Suelos/00_shape_suelos/PROYECTO_DNP/MEMORIAS_SUELOS_OFICIALES/CESAR/Estudio%20Cesar(protegido).pdf
ftp://ftp.ciat.cgiar.org/DAPA/users/apantoja/london/Colombia/Suelos/00_shape_suelos/PROYECTO_DNP/MEMORIAS_SUELOS_OFICIALES/BOYACA/94864-Suelos%20Tomo%20I.pdf
Varios
https://www.aguaysig.com/2017/01/metodo-del-numero-de-curva-del-scs.html
https://mountainscholar.org/bitstream/handle/10217/69240/IS_86.pdf?sequence=1&isAllowed=y
https://en.wikipedia.org/wiki/Runoff_curve_number
https://geoportal.igac.gov.co/contenido/datos-abiertos-agrologia
http://www.erosion.com.co/presentaciones/category/14-libro-deslizamientos-y-estabilidad-de-taludes-en-zonas-tropicales-jaime-suarez.html?download=136:070-5-litologiayestructurageologica
http://hidrologia.usal.es/practicas/Pneta_SCS/Pneta_SCS_fundam.pdf
Soil Survey Manual - Soil Science División Staff - Agriculture Handbook No. 18. Pag 580 contents ths Hydrologic Soil Group.
https://www.iec.cat/mapasols/DocuInteres/PDF/Llibre50.pdf
https://www.nrcs.usda.gov/wps/portal/nrcs/detail/soils/scientists/?cid=nrcs142p2_054262
CN Calculation Method
http://www.ideam.gov.co/web/atencion-y-participacion-ciudadana/publicaciones-ideam
https://www.hec.usace.army.mil/software/hec-geohms/documentation/HEC-GeoHMS_Users_Manual_10.1.pdf
http://www.ideam.gov.co/web/ecosistemas/coberturas-nacionales
https://www.hec.usace.army.mil/software/hec-geohms/downloads.aspx
Compute Curve Number (CN) in WMS using SSURGO soil type data and NLCD for Land Use
https://www.youtube.com/watch?v=aS-0zz9nBK8
CNgrid preparation From Landuse and Soil type ArcGIS files
https://www.youtube.com/watch?v=_ppBl0lTZLc
Guía metodológica para la elaboración de mapas geomorfológicos a escala1:100.000
http://www.ideam.gov.co/documents/11769/152722/Guia_Enero_201401+%281%29.pdf/501aa421-a0e4-4a1d-a5c8-d6cb1b0de520
La clase agrológica en los temas ambientales
https://www.researchgate.net/publication/305487869_LA_CLASE_AGROLOGICA_EN_LOS_TEMAS_AMBIENTALES

## {R}
Contenido creado por:
r.cfdtools@gmail.com
https://github.com/rcfdtools
Licencia, cláusulas y condiciones de uso en:
https://github.com/rcfdtools/R.HydroTools/wiki/License
Password: 1234